## Sheet1
序号 | 转速w rpm | 进给f mm/min | 进给f mm/s | 轴向切深ap mm | 径向切深ae mm | 切削速度Vc m/min | 每齿进给量fz mm/th | MRR cm3/min | 功率P kW | 齿数 | 机床Ra | 10mm | 20mm | 130mm | 140mm | 机器人Ra | 10mm | 20mm | 130mm | 140mm
1 | 5000 | 450 | 7.5 | 1 | 8 | 125.6 | 0.03 | 3.6 | 0.04 | 3 |  | 1.535 | 1.492 | 0.837 | 1.245 |  | 1.161 | 1.622 | 1.612 | 1.784
2 | 5000 | 450 | 7.5 | 2 | 8 | 125.6 | 0.03 | 7.2 | 0.07 | 3 |  | 1.585 | 1.553 | 1.313 | 1.311 |  | 2.017 | 1.971 | 1.765 | 2.251
3 | 5000 | 420 | 7 | 2.5 | 8 | 125.6 | 0.028 | 8.4 | 0.09 | 3 |  | 1.375 | 1.174 | 1.045 | 1.001 |  | 1.854 | 1.453 | 1.479 | 1.491
4 | 5000 | 408 | 6.8 | 3 | 8 | 125.6 | 0.0272 | 9.792 | 0.1 | 3 |  | 1.819 | 1.885 | 1.044 | 0.802 |  | 1.548 | 1.515 | 1.937 | 3.075
5 | 5000 | 379.22 | 6.3203 | 3.5 | 8 | 125.6 | 0.025281 | 10.6182 | 0.1 | 3 |  | 1.495 | 1.405 | 1.649 | 1.884 |  | 1.799 | 1.919 | 2.012 | 3.193
6 | 5000 | 331 | 5.5167 | 4 | 8 | 125.6 | 0.022067 | 10.592 | 0.1 | 3 |  | 1.487 | 1.575 | 1.533 | 1.678 |  | 1.822 | 1.978 | 3.395 | 3.061
7 | 5000 | 294.95 | 4.9158 | 4.5 | 8 | 125.6 | 0.019663 | 10.6182 | 0.1 | 3
8 | 5000 | 265.45 | 4.4242 | 5 | 8 | 125.6 | 0.017697 | 10.618 | 0.1 | 3
9 | 5000 | 241.32 | 4.022 | 5.5 | 8 | 125.6 | 0.016088 | 10.6181 | 0.1 | 3
10 | 5000 | 221.21 | 3.6868 | 6 | 8 | 125.6 | 0.014747 | 10.6181 | 0.1 | 3
11 | 5000 | 204.2 | 3.4033 | 6.5 | 8 | 125.6 | 0.013613 | 10.6184 | 0.1 | 3
12 | 5000 | 189.61 | 3.1602 | 7 | 8 | 125.6 | 0.012641 | 10.6182 | 0.1 | 3
13 | 5000 | 176.97 | 2.9495 | 7.5 | 8 | 125.6 | 0.011798 | 10.6182 | 0.1 | 3
14 | 5000 | 165.91 | 2.7652 | 8 | 8 | 125.6 | 0.011061 | 10.6182 | 0.1 | 3
1.456
1.423
1.522